## Sheet1
Designation Section | Dimension |  |  | Mass per Metre |  | Section Area |  | Second moment of Area |  | Elastic modulus
| Width (mm) | Height (mm) | Thickness (mm) | per pile (kg/m) | per wall (kg/m2) | per pile (cm2) | per wall (cm2/m) | per pile (cm4) | per wall (cm4/m) | per pile (cm3) | per wall (cm3/m)
YSP1 | 400 | 75 | 8 | 36.5 | 91.2 | 46.5 | 116.2 | 429 | 3820 | 66.4 | 509
YSP U-5 | 400 | 80 | 7.6 | 35.5 | 88.8 | 45.2 | 113 | 454 | 4220 | 64.7 | 527
FSP IA | 400 | 85 | 8 | 35.5 | 88.8 | 45.2 | 113 | 598 | 4500 | 88 | 529
YSP II | 400 | 100 | 10.5 | 48 | 120 | 61.2 | 153 | 986 | 8690 | 121 | 869
FSP II | 400 | 100 | 10.5 | 48 | 120 | 61.2 | 153 | 1240 | 8740 | 152 | 874
YSP U-9 | 400 | 110 | 9.3 | 43.2 | 108 | 55 | 137.5 | 1070 | 9680 | 120 | 880
FSP II A | 400 | 120 | 9.2 | 43.2 | 108 | 55 | 137.5 | 1460 | 10600 | 160 | 880
YSP III | 400 | 125 | 13 | 60 | 150 | 76.4 | 191.1 | 1920 | 16400 | 196 | 1310
FSP III | 400 | 125 | 13 | 60 | 150 | 76.4 | 191.1 | 2220 | 16800 | 223 | 1340
YSP U-15 | 400 | 150 | 12.2 | 58.4 | 146 | 74.4 | 186 | 2700 | 22800 | 238 | 1520
FSP III A | 400 | 150 | 13.1 | 58.4 | 146 | 74.4 | 186 | 2790 | 22800 | 250 | 1520
YSP IV | 400 | 155 | 15.5 | 76.1 | 190 | 97 | 242.5 | 3690 | 31900 | 311 | 2060
FSP IV | 400 | 170 | 15.5 | 76.1 | 190 | 97 | 242.5 | 4670 | 38600 | 362 | 2270
YSP U-23 | 400 | 175 | 14.7 | 74 | 185 | 94.2 | 235.5 | 4380 | 39400 | 330 | 2250
FSP IV A | 400 | 185 | 16.1 | 74 | 185 | 94.2 | 235.5 | 5300 | 41600 | 400 | 2250
YSP V | 420 | 175 | 22 | 105 | 250 | 134 | 319 | 5950 | 55200 | 433 | 3150
FSP V L | 500 | 200 | 24.3 | 105 | 210 | 134 | 267.6 | 7960 | 63000 | 520 | 3150
FSP VIL | 500 | 225 | 27.6 | 120 | 240 | 153 | 306 | 11400 | 86000 | 680 | 3820